## Sample info
Well name | Sample date | Sample time | Sp.C. µS/cm | Si | SiO2 mg/L | Ca | Mg | Na | K | Sr | HCO3 | Cl | SO4 | NO3 | NO3-N | F | Br | B | Mn | Fe | TDS sum mg/L | Cation meq/L | Anion meq/L | C.B.E. % | Notes
RL01 | 2020-08-04 | 10:47 | 800.8 | 14.4425 | 30.897 | 117.6377 | 23.6979 | 24.4668 | 5.1638 | 2.7351 | 446.3724 | 15.299 | 48.7978 | 3.033 | 0.68511 | 0.19075 | 0.002 | 0.031565 | ND | ND | 491.402 | 9.0791 | 8.8226 | 1.4327
RL02 | 2020-08-04 | 12:05 | 836.2 | 14.4784 | 30.9739 | 149.9086 | 17.1315 | 15.4681 | 5.4266 | 0.72504 | 489.515 | 7.66 | 49.4438 | 0.62125 | 0.14033 | 0.21325 | 0.0015 | 0.014948 | ND | ND | 518.268 | 9.7184 | 9.2899 | 2.2542
WB01 | 2020-08-04 | 13:23 | 739 | 11.9309 | 25.524 | 123.3703 | 16.5746 | 19.1612 | 2.1763 | 1.0032 | 379.8205 | 12.6683 | 47.1872 | 1.2155 | 0.27457 | 0.23875 | 1.129 | 0.0067666 | ND | ND | 437.0061 | 8.4322 | 7.6114 | 5.1161 | HCO3 is lower than for other alluvial well samples. Cations and other anions are similar for samples from same well (2020002 and 031)
SN01 | 2020-08-06 | 10:32 | 801.6 | 15.8347 | 33.8754 | 134.0647 | 19.7162 | 18.3645 | 4.0427 | 0.87946 | 422.7005 | 14.7332 | 60.0652 | 1.4585 | 0.32946 | 0.2385 | 0.002 | 0.01913 | ND | ND | 495.2823 | 9.2346 | 8.6304 | 3.3824
SN02 | 2020-08-06 | 11:45 | 848.8 | 15.7668 | 33.7301 | 156.52 | 11.5543 | 15.5283 | 3.0141 | 0.626 | 419.3679 | 22.9058 | 79.6797 | 1.4138 | 0.31935 | 0.155 | 0.002 | 0.012256 | ND | ND | 531.3323 | 9.528 | 9.2095 | 1.6998
RL01 | 2020-10-06 | 11:50 | 794.9 | 11.0323 | 23.6015 | 119.2781 | 24.4131 | 23.7052 | 5.0215 | 2.8207 | 385.799 | 13.7205 | 48.9165 | 0.043 | 0.0097131 | 0.2455 | 0.1165 | 0.025384 | ND | ND | 451.5794 | 9.185 | 7.7438 | 8.5129 | HCO3 is lower than for earlier sample from same well (446). Cations and other anions are similar for samples from same well (2020005 and 027).
RL02 | 2020-10-06 | 13:10 | 848.6 | 10.1401 | 21.6928 | 154.8393 | 17.5216 | 15.3858 | 5.6991 | 0.77003 | 405.4314 | 6.4885 | 44.926 | 0.051 | 0.01152 | 0.2265 | 0.015 | 0.0029423 | ND | ND | 466.9663 | 10.001 | 7.7764 | 12.5139 | HCO3 is lower than for earlier sample from same well (490). Cations and other anions are similar for samples from same well (2020003 and 028).
SN01 | 2020-10-06 | 16:02 | 802.7 | 10.5732 | 22.6195 | 136.3684 | 19.5415 | 17.7867 | 4.0727 | 0.89918 | 424.9021 | 10.881 | 42.8105 | 0.044 | 0.009939 | 0.244 | 0.047 | 0.01077 | ND | ND | 464.2388 | 9.3113 | 8.1766 | 6.4887 | Sp.C., cations, and HCO3 are similar to values for earlier sample from sample well (2020006), but Cl and SO4 are lower.
SN02 | 2020-10-06 | 17:26 | 849.3 | 7.6453 | 16.3557 | 157.9478 | 11.3372 | 17.1649 | 4.4297 | 0.63173 | 384.3246 | 19.4745 | 60.775 | 0.0445 | 0.010052 | 0.211 | 0.0505 | 0.0081337 | ND | ND | 477.395 | 9.6889 | 8.1262 | 8.7717 | Sp.C. and cations are similar to values for earlier sample from sample well (2020004), but HCO3, Cl, and SO4 are lower.
WB01 | 2020-10-06 | 17:40 | 734.1 | 7.381 | 15.7904 | 123.1377 | 17.3046 | 19.843 | 2.4578 | 1.0465 | 341.1012 | 10.5765 | 48.266 | 8.7955 | 1.9868 | 0.251 | 0.045 | 0.00412 | ND | ND | 415.2335 | 8.5185 | 7.0496 | 9.4356 | HCO3 is lower than for other alluvial wells. Cations and other anions are similar for samples from same well (2020002 and 031).
DG02 | 2020-09-26 | 8:30 |  | 5.0649 | 10.8355 | 122.1384 | 10.4263 | 15.7053 | 2.8368 | 0.51875 |  | 7.302 | 23.786 | 16.8255 | 3.8007 | 0.271 | 0.0365 | 0 | ND | ND | 210.6821 | 7.7203 | 0.98733 |  | C.B.E. % cannot be determined as Sp.C. and HCO3 are missing.
DG01 | 2020-09-26 | 14:00 |  | 10.0483 | 21.4966 | 147.676 | 20.3464 | 16.0442 | 3.3007 | 0.73408 |  | 19.918 | 55.3785 | 0.0815 | 0.01841 | 0.2195 | 0.038 | 0.03668 | ND | ND | 285.2335 | 9.8425 | 1.7282 |  | C.B.E. % cannot be determined as Sp.C. and HCO3 are missing.
LV01 | 2020-09-26 | 10:00 |  | 13.2823 | 28.415 | 160.2238 | 15.8757 | 10.6837 | 3.3347 | 0.83739 |  | 4.1865 | 44.863 | 0.0415 | 0.0093743 | 0.1655 | 0.015 | 0.020815 | ND | ND | 268.6418 | 9.8707 | 1.0617 |  | C.B.E. % cannot be determined as Sp.C. and HCO3 are missing.
JF01 | 2020-09-26 | 15:55 |  | 9.1208 | 19.5122 | 170.4033 | 13.6321 | 21.5736 | 3.2667 | 0.56961 |  | 9.4915 | 130.338 | 0.1635 | 0.036932 | 0.0995 | 0.044 | 0.017321 | ND | ND | 369.0939 | 10.6599 | 2.9898 |  | C.B.E. % cannot be determined as Sp.C. and HCO3 are missing.
GEMS4-1 | 2020-09-26 | 12:35 |  | 9.5726 | 20.4787 | 112.4819 | 7.0015 | 17.4351 | 1.071 | 0.34198 |  | 5.3985 | 24.9805 | 0.7615 | 0.17201 | 0.1065 | 0.052 | 0 | ND | ND | 190.1093 | 6.9826 | 0.69093 |  | C.B.E. % cannot be determined as Sp.C. and HCO3 are missing.
WB02 | 2021-06-23 | 12:15 | 730.3 | 14.7827 | 31.6247 | 110.0895 | 16.4447 | 25.1705 | 3.5433 | 0.70505 | 315.6721 | 14.453 | 80.584 | 0.106 | 0.023944 | 0.243 | 0.069 | 0.032561 | 0.71181 | 5.6139 | 438.2488 | 8.0546 | 7.2747 | 5.0873
JF02 | 2021-06-22 | 14:10 | 949.7 | 16.6474 | 35.6141 | 167.3285 | 15.6437 | 24.8604 | 3.9216 | 0.72264 | 510.9449 | 37.227 | 36.335 | 0.161 | 0.036368 | 0.12 | 0.1075 | 0.087405 | 1.869 | 11.1988 | 573.2731 | 10.8411 | 10.1913 | 3.0893
DG03 | 2021-06-23 | 13:00 | 753.5 | 13.1984 | 28.2355 | 137.4546 | 11.8662 | 10.9964 | 6.7566 | 0.57577 | 385.9202 | 19.931 | 51.448 | 0.4695 | 0.10605 | 0.159 | 0.084 | 0.02307 | 0.79555 | 2.6809 | 457.7336 | 8.509 | 7.9756 | 3.2358
WY01 | 2021-10-14 | 9:38 | 939.1 | 9.4748 | 20.2695 | 137.3924 | 16.1956 | 43.6954 | 5.1547 | 0.59809 | 398.0591 | 47.28 | 91.2925 | 2.3585 | 0.53275 | 0.19 | 0 | 0.075226 | ND | ND | 560.1523 | 10.2435 | 9.8067 | 2.1785
PT01 | 2022-04-18 | 15:25 | 820.9 | 12.0167 | 25.7075 | 90.6789 | 15.4588 | 46.8103 | 6.2571 | 0.60783 | 278.8329 | 68.3455 | 90.5451 | 0.086909 | 0.019632 | 0.23806 | 0.088798 | 0.049588 | 2.2353 | 0 | 481.9268 | 8.0156 | 8.3983 | -2.3316
PT02 | 2022-04-18 | 13:05 | 798.8 | 13.3453 | 28.5498 | 131.7903 | 21.6079 | 19.0002 | 3.6991 | 1.1489 | 481.123 | 7.4807 | 40.0037 | 0.045359 | 0.010246 | 0.07788 | 0.044503 | 0.039137 | 0.2139 | 4.5499 | 490.0166 | 9.2977 | 8.9349 | 1.99
Note on B2: jbutler: These wells were resampled on 10/6/2020 with new sampling procedures.
Note on V2: jbutler: ND = Non-detect
Note on E13: jbutler: Sp.C. was not determined for these wells.
Note on M13: jbutler: HCO3 was not determined for these wells.
Note on Z13: jbutler: See explanation in notes.
Note on V23: jbutler: ND = Non-detect